## Sheet1
Criteria and air flow (office) | [5 empty] | Area cylinder | 7854 | mm2
Air flow [l/s] |  | Pressure difference [Pa] |  |  |  | Length | 200 | mm
Permeability [m2/Pa hr] | 10 | 20 | 30 | 40 | 50 | Surface facade | 2.8 | m2
0.6 | 118.8354 | 237.6708 | 356.5062 | 475.3417 | 594.1771
0.55 | 108.9325 | 217.8649 | 326.7974 | 435.7298 | 544.6623
0.5 | 99.0295 | 198.059 | 297.0885 | 396.118 | 495.1476
0.45 | 89.1266 | 178.2531 | 267.3797 | 356.5062 | 445.6328
0.4 | 79.2236 | 158.4472 | 237.6708 | 316.8944 | 396.118
0.35 | 69.3207 | 138.6413 | 207.962 | 277.2826 | 346.6033
0.3 | 59.4177 | 118.8354 | 178.2531 | 237.6708 | 297.0885
0.25 | 49.5148 | 99.0295 | 148.5443 | 198.059 | 247.5738
0.2 | 39.6118 | 79.2236 | 118.8354 | 158.4472 | 198.059
0.15 | 29.7089 | 59.4177 | 89.1266 | 118.8354 | 148.5443
0.1 | 19.8059 | 39.6118 | 59.4177 | 79.2236 | 99.0295
Criteria and air flow (office) | [5 empty] | Area cylinder | 7854 | mm2
Air flow [l/s] |  | Pressure difference [Pa] |  |  |  | Length | 200 | mm
Permeability [m2/Pa hr] | 10 | 20 | 30 | 40 | 50 | Surface facade | 0.2 | m2
0.6 | 8.4882 | 16.9765 | 25.4647 | 33.953 | 42.4412
0.55 | 7.7809 | 15.5618 | 23.3427 | 31.1236 | 38.9045
0.5 | 7.0735 | 14.1471 | 21.2206 | 28.2941 | 35.3677
0.45 | 6.3662 | 12.7324 | 19.0985 | 25.4647 | 31.8309
0.4 | 5.6588 | 11.3177 | 16.9765 | 22.6353 | 28.2941
0.35 | 4.9515 | 9.903 | 14.8544 | 19.8059 | 24.7574
0.3 | 4.2441 | 8.4882 | 12.7324 | 16.9765 | 21.2206
0.25 | 3.5368 | 7.0735 | 10.6103 | 14.1471 | 17.6838
0.2 | 2.8294 | 5.6588 | 8.4882 | 11.3177 | 14.1471
0.15 | 2.1221 | 4.2441 | 6.3662 | 8.4882 | 10.6103
0.1 | 1.4147 | 2.8294 | 4.2441 | 5.6588 | 7.0735