## Sheet1
Calibration of flowmeter 1/10 L |  | Volume removed in tank [L] | 4 |  | Trykluft (Justeret luftmængde hele tiden)
Flowmeter values [L/min] | Time used to remove air [s] | Real value [L/min] |  |  | Flowmeter values [L/min] | Time used to remove air [s] | Real value [L/min] |  |  | Calibration rotameter 10 l/min
2 | 132.1 | 1.8168 |  | Ventilator | 2 | 136.62 | 1.7567
2 | 132.3 | 1.8141 |  | Ventilator | 2 | 136.98 | 1.7521
3 | 86.54 | 2.7733 |  | Ventilator | 2 | 135.73 | 1.7682
3 | 86.57 | 2.7723 |  | Ventilator | 3 | 87.73 | 2.7357
3 | 86.49 | 2.7749 |  | Ventilator | 3 | 87.59 | 2.74
4 | 63.09 | 3.8041 |  | Ventilator | 3 | 89.07 | 2.6945
4 | 62.9 | 3.8156 |  | Ventilator | 4 | 63.56 | 3.776
4 | 61.31 | 3.9145 |  | Trykluft | 4 | 63.59 | 3.7742
5 | 49.77 | 4.8222 |  | Ventilator | 4 | 63.91 | 3.7553
5 | 49.81 | 4.8183 |  | Ventilator | 5 | 49.89 | 4.8106
6 |  | #DIV/0! |  |  | 5 | 49.58 | 4.8407
6 |  | #DIV/0! |  |  | 5 | 50.13 | 4.7876
7 |  | #DIV/0! |  |  | 6 | 40.71 | 5.8954
7 |  | #DIV/0! |  |  | 6 | 40.71 | 5.8954
8 |  | #DIV/0! |  |  | 6 | 40.92 | 5.8651
8 |  | #DIV/0! |  |  | 7 | 34.5 | 6.9565
9 |  | #DIV/0! |  |  | 7 | 34.09 | 7.0402
9 |  | #DIV/0! |  |  | 7 | 34.34 | 6.9889
10 |  |  |  |  | 8 | 29.31 | 8.1883
10 |  |  |  |  | 8 | 29.38 | 8.1688
[5 empty] | 8 | 29.49 | 8.1384
[5 empty] | 9 | 25.74 | 9.324
[5 empty] | 9 | 25.56 | 9.3897
[5 empty] | 9 | 25.86 | 9.2807
[5 empty] | 10 | 22.83 | 10.5125
[5 empty] | 10 | 22.79 | 10.5309
[5 empty] | 10 | 22.81 | 10.5217
0.92095
1.6897
0.55066
1.1093
0.51584
1.2027
0.61412
1.1737
[8 empty] | 0.17552 | 1.6897