## Case 1
Case 1 w/c: 0,2 DF: 0,4
w/c ratio | 0.2 | -
Degree of filling (DOF) | 0.4 | -
Natural porosity (NP) | 0.402 | -
Aggregate natural density | 1503.55 | kg/m3
SPA | 1 | weight % of cement
Quantity | 9 | L
m3 paste / m3 concrete | 0.1608 | -
| Content kg/m3 concrete | Density kg/m3 | Content m3 component / m3 concrete | Mixture proportions [kg]
Cement | 276.4189 | 3150 | 0.087752 | 2.4878
Water | 55.2838 | 1000 | 0.055284 | 0.49755 | +0,0541278 g
Air | 0 | 0 | 0.015 | 0
SPA | 2.7642 | 1000 | 0.0027642 | 0.024878
Total | 334.4669 |  | 0.1608 | 3.0102
Aggregate | 1503.55 | 2514.2977 | 0.598 | 13.5319
In total | 1838.0169 |  | 1 | 16.5422
Yellow cell must correspond!!!!!!!!!!!!!!!!!!!!!!! By changing B14
Vand tilsat kl 14. d 17/1-2011 |  |  | Absorbtion aggregate (0,4 %) | 54.1278 | g
Afformet kl. 12:30 d. 18/1-2011
Natural porosity | Porosity | 0.402 | -
Volume aggregate | 2000 | mL | Weight aggregate | 3007.1 | g
Volume water | 804 | mL | Density | 1503.55 | kg/m3

## Case 2
Case 2 w/c: 0,2 DF: 0,5
w/c ratio | 0.2 | -
Degree of filling (DOF) | 0.5 | -
Natural porosity (NP) | 0.402 | -
Aggregate natural density | 1503.55 | kg/m3
SPA | 1 | weight % of cement
Quantity | 9 | L
m3 paste / m3 concrete | 0.201 | -
| Content kg/m3 concrete | Density kg/m3 | Content m3 component / m3 concrete | Mixture proportions [kg]
Cement | 352.6332 | 3150 | 0.11195 | 3.1737
Water | 70.5266 | 1000 | 0.070527 | 0.63474 | +0,0541278 g
Air | 0 | 0 | 0.015 | 0
SPA | 3.5263 | 1000 | 0.0035263 | 0.031737
Total | 426.6861 |  | 0.201 | 3.8402
Aggregate | 1503.55 | 2514.2977 | 0.598 | 13.5319
In total | 1930.2361 |  | 1 | 17.3721
Yellow cell must correspond!!!!!!!!!!!!!!!!!!!!!!! By changing B14
Vand tilsat kl 15. d 17/1-2011 |  |  | Absorbtion aggregate (0,4 %) | 54.1278 | g
Afformet kl. 13:30 d. 18/1-2011

## Case 3
Case 3 w/c: 0,2 DF: 0,6
w/c ratio | 0.2 | -
Degree of filling (DOF) | 0.6 | -
Natural porosity (NP) | 0.402 | -
Aggregate natural density | 1503.55 | kg/m3
SPA | 1 | weight % of cement
Quantity | 9 | L
m3 paste / m3 concrete | 0.2412 | -
| Content kg/m3 concrete | Density kg/m3 | Content m3 component / m3 concrete | Mixture proportions [kg]
Cement | 428.8474 | 3150 | 0.13614 | 3.8596
Water | 85.7695 | 1000 | 0.085769 | 0.77193 | +0,0541278 g
Air | 0 | 0 | 0.015 | 0
SPA | 4.2885 | 1000 | 0.0042885 | 0.038596
Total | 518.9054 |  | 0.2412 | 4.6701
Aggregate | 1503.55 | 2514.2977 | 0.598 | 13.5319
In total | 2022.4554 |  | 1 | 18.2021
Yellow cell must correspond!!!!!!!!!!!!!!!!!!!!!!! By changing B14
Vand tilsat kl 16. d 17/1-2011 |  |  | Absorbtion aggregate (0,4 %) | 54.1278 | g
Afformet kl. 14:30 d. 18/1-2011

## Case 4
Case 4 w/c: 0,25 DF: 0,4
w/c ratio | 0.25 | -
Degree of filling (DOF) | 0.4 | -
Natural porosity (NP) | 0.402 | -
Aggregate natural density | 1503.55 | kg/m3
SPA | 0.75 | weight % of cement
Quantity | 9 | L
m3 paste / m3 concrete | 0.1608 | -
| Content kg/m3 concrete | Density kg/m3 | Content m3 component / m3 concrete | Mixture proportions [kg]
Cement | 253.5827 | 3150 | 0.080502 | 2.2822
Water | 63.3957 | 1000 | 0.063396 | 0.57056 | +0,0541278 g
Air | 0 | 0 | 0.015 | 0
SPA | 1.9019 | 1000 | 0.0019019 | 0.017117
Total | 318.8803 |  | 0.1608 | 2.8699
Aggregate | 1503.55 | 2514.2977 | 0.598 | 13.5319
In total | 1822.4303 |  | 1 | 16.4019
Yellow cell must correspond!!!!!!!!!!!!!!!!!!!!!!! By changing B14
Vand tilsat kl 13. d 18/1-2011 |  |  | Absorbtion aggregate (0,4 %) | 54.1278 | g
Afformet kl. 12:30 d. 19/1-2011

## Case 5
Case 5 w/c: 0,25 DF: 0,5
w/c ratio | 0.25 | -
Degree of filling (DOF) | 0.5 | -
Natural porosity (NP) | 0.402 | -
Aggregate natural density | 1503.55 | kg/m3
SPA | 0.75 | weight % of cement
Quantity | 9 | L
m3 paste / m3 concrete | 0.201 | -
| Content kg/m3 concrete | Density kg/m3 | Content m3 component / m3 concrete | Mixture proportions [kg]
Cement | 323.5006 | 3150 | 0.1027 | 2.9115
Water | 80.8751 | 1000 | 0.080875 | 0.72788 | +0,0541278 g
Air | 0 | 0 | 0.015 | 0
SPA | 2.4263 | 1000 | 0.0024263 | 0.021836
Total | 406.802 |  | 0.201 | 3.6612
Aggregate | 1503.55 | 2514.2977 | 0.598 | 13.5319
In total | 1910.352 |  | 1 | 17.1932
Yellow cell must correspond!!!!!!!!!!!!!!!!!!!!!!! By changing B14
Vand tilsat kl 14. d 18/1-2011 |  |  | Absorbtion aggregate (0,4 %) | 54.1278 | g
Afformet kl. 13:30 d. 19/1-2011

## Case 6
Case 6 w/c: 0,25 DF: 0,6
w/c ratio | 0.25 | -
Degree of filling (DOF) | 0.6 | -
Natural porosity (NP) | 0.402 | -
Aggregate natural density | 1503.55 | kg/m3
SPA | 0.75 | weight % of cement
Quantity | 9 | L
m3 paste / m3 concrete | 0.2412 | -
| Content kg/m3 concrete | Density kg/m3 | Content m3 component / m3 concrete | Mixture proportions [kg]
Cement | 393.4185 | 3150 | 0.12489 | 3.5408
Water | 98.3546 | 1000 | 0.098355 | 0.88519 | +0,0541278 g
Air | 0 | 0 | 0.015 | 0
SPA | 2.9506 | 1000 | 0.0029506 | 0.026556
Total | 494.7237 |  | 0.2412 | 4.4525
Aggregate | 1503.55 | 2514.2977 | 0.598 | 13.5319
In total | 1998.2737 |  | 1 | 17.9845
Yellow cell must correspond!!!!!!!!!!!!!!!!!!!!!!! By changing B14
Vand tilsat kl 15. d 18/1-2011 |  |  | Absorbtion aggregate (0,4 %) | 54.1278 | g
Afformet kl. 14:30 d. 19/1-2011