## Ark1
Parameters for mixing concrete |  |  |  | Parametervariation
| Variables | Locked | Value(s)
Water/Cement ratio | x |  | 0,20 - 0,25 - 0,30 - 0,35 | Variable:
Degree of filling | x |  | 0,4 - 0,5 - 0,6 - 0,7 | w/c forhold | 0.2 | 0.25 | 0.3
Diameter of aggregate particles |  | x | Preferably 2-3 mm | Degree of filling | 0.4 | 0.5 | 0.6
Plasticiser procent (weight) |  | x | Preferably 0,2-0,7%
Aggregat particles packing density |  | x | Preferably 2000 kg/m3 or more | Låste parametre:
Natural packing density ratio |  | x | 0,53-0,55 | Superplast indhold (vægtprocent) | 0,5-1,0 | %
Shape of aggregates |  | x | Preferably rounded sphere particles, but slightly rounded or sub angular (Imbabi) | Vibrationsfrekvens | 50 | Hz
Type of aggregates |  | x |  | Aggregat, herunder
|  |  |  | - Partikelstørrelse | 2-3,55 | mm
|  |  |  | - Densitet | +2000 | kg/m3
|  |  |  | - Natural packing density ratio | 0.58 | -
|  |  |  | - Natural porosity | 0.42 | -